## LoRa_RevB-915
Designation	Quantity	Designator	Package
RF-SHIELD-20X15X4	1	SHIELD1	Shield1620
SMD СЪЕДИНИТЕЛ U.FL за GSM антена	1	EXT_ANT1	U.FL-R-SMT-1
SMD КОНД 0603 22 UF 6.3V	1	C10	C_0603_5MIL_DWS
SMD ИНД 0402 6.2 nH ±0.3nH	1	L5	L_0402_5MIL_DWS
SMD РЕЗОНАТОР КВАРЦ SMD2016 32.000 Mhz	1	X1	SMD2016_4p
SMD ИС SX1276IMLTRT	1	U1	QFN-28_EP_6x6_Pitch0.65mm
SMD ИНД 0402 10 nH LQP15MN10NG02D	1	L4	L_0402_5MIL_DWS
SMD ИНД 0402 6.8 nH ±5%	1	L3	L_0402_5MIL_DWS
SMD ИНД 0402 33 nH ±5%	1	L2	L_0402_5MIL_DWS
SMD КОНД 0402 47 PF C0G 5% 50VDC	2	C7,C8	C_0402_5MIL_DWS
SMD КОНД 0402 100 NF 10% 10VDC	5	C3,C4,C5,C6,C20	C_0402_5MIL_DWS
SMD КОНД 0402 2.2 PF C0G +-0.1PF	1	C19	C_0402_5MIL_DWS
SMD КОНД 0402 1.8 PF +-0.25pf	1	C13	C_0402_5MIL_DWS
SMD КОНД 0402 1.2 PF +-0.25 PF	1	C12	C_0402_5MIL_DWS
SMD КОНД 0402 4.7 PF C0G 50VDC +/-0.1PF	1	C11	C_0402_5MIL_DWS
SMD КОНД 0402 33 PF +-0.25 PF	1	C9	C_0402_5MIL_DWS
SMD КОНД 0402 15 PF NP0	2	C1,C2	C_0402_5MIL_DWS
ГПП LoRa_RevB	1